## kuchnie
1. Remont pomieszczeń socjalnych w budynku Terminal Cargo
1.1. Pomieszczenie nr 139 (zaplecze socjalne) Powierzchnia 10,19 m2 Lokalizacja: Terminal Cargo (parter)
L.p. | Opis | Jedn. | Ilość. | Cena jedn. | Wartość
1 | Dwukrotne malowaniem ścian wraz gruntowaniem i przygotowaniem podłoża | m2 | 56
2 | Czyszczenie anemostatów, lamp, koryt elektrycznych, elementów śliskich sufitu | kpl | 1
3 | Dostosowanie natężenia oświetlenia do poziomu 200lux, dostawa i montaż lamp LED | kpl. | 1
4 | Rozbiórka okładziny ściennej - płytki ceramiczne | m2 | 7.5
5 | Wyrównanie ściany pod glazurę | m2 | 7.5
6 | Ułożenie glazury lub paneli kuchennych | m2 | 7.5
7 | Demontaż sufitu | m2 | 10.19
8 | Rozbiórka posadzki z wykładziny oraz wykonanie warstwy wyrównującej | m2 | 10.19
9 | Demontaż drzwi | szt. | 1
10 | Dostawa i montaż drzwi MDF oklejone obustronnie płyta HDF, laminowane 90x200cm | szt. | 1
11 | Sufit podwieszony z płyt 60x60cm | m2 | 10.19
12 | Posadzka z płytek gresowych | m2 | 10.19
13 | Wymiana instalacji wodociągowej i kanalizacyjnej | kpl. | 1
14 | Montaż zaworów odcinających | szt. | 2
15 | Montaż zlewozmywaka wraz z baterią | szt. | 1
16 | Demontaż zabudowy meblowej | kpl | 1
17 | Montaż dozowników automatycznych na płyn oraz podajników na papier | kpl | 1
18 | Wymiana instalacji elektrycznej - osprzęt | kpl | 1
1.2. Pomieszczenie nr 239 (zaplecze socjalne) Powierzchnia: 6,6 m2 Lokalizacja: Terminal Cargo (I piętro)
L.p. | Opis | Jedn. | Ilość. | Cena jedn. | Wartość
1 | Dwukrotne malowaniem ścian wraz gruntowaniem i przygotowaniem podłoża | m2 | 27.81
2 | Czyszczenie anemostatów, lamp, koryt elektrycznych, elementów śliskich sufitu | kpl. | 1
3 | Dostosowanie natężenia oświetlenia do poziomu 200lux, dostawa i montaż lamp LED | kpl. | 1
4 | Rozebranie glazury oraz wyrównanie ściany | m2 | 2.45
5 | Ułożenie glazury lub paneli kuchennych | m2 | 2.45
6 | Demontaż sufitu | m2 | 6.6
7 | Rozbiórka posadzki z wykładziny oraz naprawa posadzki | m2 | 6.6
8 | Sufit podwieszony z płyt 60x60cm | m2 | 6.6
9 | Posadzka z płytek gresowych | m2 | 6.6
10 | Dostawa i montaż wpustów podłogowych bezzapachowych | szt. | 1
11 | Wykucie oraz wymiana kompletnej instalacji wodociągowej i kanalizacyjnej | kpl. | 1
12 | Montaż zlewozmywaka wraz z baterią | szt. | 1
13 | Montaż zaworów odcinających | szt. | 2
14 | Wymiana instalacji elektrycznej - osprzęt | kpl. | 1
15 | Demontaż | kpl. | 1
16 | Montaż dozowników automatycznych na płyn oraz podajników na papier | kpl | 1
1.3. Pomieszczenie nr 336 (zaplecze socjalne) Powierzchnia: 8,5 m2 Lokalizacja: Terminal Cargo (II piętro)
L.p. | Opis | Jedn. | Ilość. | Cena jedn. | Wartość
1 | Mycie ścian oraz malowaniem farbą bezbarwną | m2 | 76
2 | Czyszczenie anemostatów, lamp, koryt elektrycznych, elementów śliskich sufitu | kpl. | 1
3 | Dostosowanie natężenia oświetlenia do poziomu 200lux, dostawa i montaż lamp LED | kpl. | 1
4 | Rozebranie glazury | m2 | 2
5 | Ułożenie glazury lub paneli kuchennych | m2 | 2
6 | Demontaż sufitu | m2 | 8.5
7 | Wyrównanie ściany po zerwaniu glazury | m2 | 2
8 | Sufit podwieszony z płyt 60x60cm | m2 | 8.5
9 | Wymiana instalacji wodociągowej i kanalizacyjnej | kpl. | 1
10 | Montaż zlewozmywaka wraz z baterią | szt. | 1
11 | montaż zaworów odcinających | szt. | 2
12 | Wymiana instalacji elektrycznej - osprzęt | kpl. | 1
13 | Demontaż zabudowy meblowej | kpl. | 1
14 | Montaż dozowników automatycznych na płyn oraz podajników na papier | kpl | 1
2. Remont pomieszczeń socjalnych w budynku Centrum Spedycji Lotniczej
2.1. Pomieszczenie nr 74 (zaplecze socjalne) Powierzchnia: 3,12 m2 Lokalizacja: Budynek Centrum Spedycji Lotniczej (parter)
L.p. | Opis | Jedn. | Ilość. | Cena jedn. | Wartość
1 | Rozebranie glazury oraz wyrównanie ściany | m2 | 7.56
2 | Demontaż sufitu | m2 | 3.12
3 | Rozbiórka posadzki z wykładziny oraz naprawa posadzki | m2 | 3.12
4 | Wykucie oraz wymiana kompletnej instalacji wodociągowej i kanalizacyjnej | kpl. | 1
5 | Wymiana instalacji elektrycznej | kpl. | 1
6 | Czyszczenie anemostatów, lamp, koryt elektrycznych, elementów śliskich sufitu | kpl. | 1
7 | Dostosowanie natężenia oświetlenia do poziomu 200lux, dostawa i montaż lamp LED | kpl. | 1
8 | Wymiana instalacji elektrycznej - osprzęt | kpl. | 1
9 | Ułożenie glazury lub paneli kuchennych | m2 | 7.56
10 | Sufit podwieszony z płyt 60x60cm | m2 | 3.12
11 | Posadzka z płytek gresowych | m2 | 3.12
12 | Dostawa i montaż wpustów podłogowych bezzapachowych | szt. | 1
13 | Montaż zlewozmywaka wraz z baterią | szt. | 1
14 | Montaż zaworów odcinających | szt. | 2
15 | Demontaż zabudowy meblowej | kpl. | 1
16 | Montaż dozowników automatycznych na płyn oraz podajników na papier | kpl | 1
17 | Demontaż i montaż nowych drzwi wraz z ościeżnicą 0,8*2,05 | kpl | 1